## Packing
ОПРОСНЫЙ ЛИСТ
На подбор внутренних устройств колонн
Column Dia./Диаметр колонны |  | mm/мм
Packing Type/Тип насадки
Packing Size/Размер насадки |  | mm/мм
Packing MOC/Материал насадки
No. Of beds/Кол-во зон насадки
No. Of Stages/Кол-во тарелок |  | NTSM/число теоретических тарелок на метр
Packed Ht./Высота насадки |  | mm/мм
Pressure drop restrictions/Ограничения перепада давления |  | mbar, if any/мбар, при наличии
Liquid/Жидкость | Top/Верхний | Bottom/Нижний
Liquid Flow rate/Расход жидкости (Kg/hr)/(кг/ч)
Liquid Density/Плотность жидкости (kg/m3)/(кг/м3)
Liquid Surface tension/Поверхностное натяжение (mN/m)/(мН/м)
Liquid Viscosity/Вязкость жидкости (cp)
Vapour/Пары | Top/Верхний | Bottom/Нижний
Flow rate/Расход паров (Kg/hr)/(кг/ч)
Density/Плотность (kg/m3)/(кг/м3)
Viscosity/Вязкость (cp)
Details marked in gray color are mandatory to calculate pressure drop.
Детали, отмеченные серым цветом, обязательны для расчета перепада давления.
ООО «ТИ-СИСТЕМС» ИНЖИНИРИНГ И ПОСТАВКА ТЕХНОЛОГИЧЕСКОГО ОБОРУДОВАНИЯ
Интернет: www.tisys.ru www.tisys.kz www.tisys.by www.ти-системс.рф
Телефоны для связи: +7 (495) 7774788, (925)7489626, 5007154, 55, 65
Эл. почта: info@tisys.ru info@tisys.kz info@tisys.by

## Tray Column Hydraulic (hidden)
Questionnaire Format - Tray Column
Column Dia. |  | (mm)
Tray type
Tray Size |  | mm
Tray MOC
No. Of Tray beds
No. Of Stages |  | (NTSM)
Tray Ht. |  | (mm)
Tray Spacing
Pressure drop restrictions |  | mbar - if any
Liquid | Top | Bottom
Liquid Flow rate (Kg/hr)
Liquid Density (kg/m3)
Liquid Surface tension (mN/m)
Liquid Viscosity (cp)
Vapour | Top | Bottom
Flow rate (Kg/hr)
Density (kg/m3)
Viscosity (cp)
Details marked in gray color are mandatory to calculate pressure drop.