## 1
Jiangsu Bafang Safety Device Co.,Ltd |  | Опросный лист на подбор Предохранительного клапана сброса давления/вакуума Pressure/Vacuum Relief Valve |  | PREPARED BY
CHECKED BY
APPROVED BY
Общая информация/General Information
S.No. | Дата/Date
1 | Заказчик/Customer Name
2 | Название проекта/Project Name
3 | Тег-номер/Valve Tag Number
4 | Способ расчета/Calculation method | API 2000
Условия эксплуатации/ Process Design Information
5 | Расчетное давление в трубопроводе/Pipeline Design Pressure |  |  |  | кПа изб./kPa(g)
6 | Максимально допустимое рабочее давление резервуара/Tank MAWP |  |  |  | кПа изб./kPa(g)
7 | Максимально допустимый рабочий объем резервуара/Tank MAWV |  |  |  | кПа изб./kPa(g)
|  | Сброса давления/ Pressure Relief |  | Сброса вакуума/ Vacuum Relief
8 | Среда/Fluid(Media)
| Молярный вес/Mol. Wt |  |  |  | кг/кмоль (kg/kmol)
| Плотность/Density |  |  |  | кг/м3 (kg/m³)
| Вязкость/Viscosity |  |  |  | мПа*с (mPa·s)
9 | Нормальное рабочее давление/вакуум/Normal Service Pressure/Vacuum |  |  |  | кПа изб./kPa(g)
10 | Рабочая температура/Operating Temperature |  |  |  | ℃
11 | Установочное давление/вакуум/Set Pressure/Vacuum |  |  |  | кПа изб./kPa(g)
12 | Температура сброса/Relief Temperature |  |  |  | ℃
13 | Избыточное давление/Overpressure |  |  |  | ％
14 | Обратное давление/Back Pressure |  |  |  | кПа изб./kPa(g)
15 | Требуемый расход/Required Flow Rate |  |  |  | нм3/ч (Nm³/h)
Результаты расчетов/Calculation Results
16 | Расчетный размер/Calculated Size |  |  |  | дюйм/in
17 | Выбранный размер/Selected Size |  |  |  | дюйм/in
18 | Номинальная пропускная способность/Rated Flow Capacity |  |  |  | нм3/ч (Nm³/h)
Информация о конструкции клапана/ Valve Design Information
19 | Модель/Model
20 | Кол-во/Quantity |  | шт./PCS
21 | Соединения (размер)/Connection Size | Вход/Inlet | in/дюйм
|  | Выход/Outlet | in/дюйм
Материалы
22 | Материал корпуса/Body Material
23 | Материал поддона/Pallet Material
24 | Материал покрытия диска/Disk Cover Material
25 | Уплотнение/Disk Seal
26 | Фланец/Flange Standard
27 | Пламегаситель (Да и нет)/Flame Arrester
Информация о пламегасителе/Flame Arrester Information
28 | Модель/Valve Model
29 | Размер соединения/Connection Size
30 | Газовая группа/Gas Group
31 | Материал корпуса/Body Material |  |  | Размер/Size |  | дюйм/in
32 | Материал внутренней части/Internal Material |  |  | Ширина А/Width A |  | мм/mm
33 | Уплотнение диска/Disk Seal |  |  | Ширина (центр) D/Center width D |  | мм/mm
34 | Тип фланца/Flange Type |  |  | Высота Н/Height H |  | мм/mm
35 | Стандарт соединения/Connection Standard |  |  | Высота (центр) Е/Center Height E |  | мм/mm
36 | Тип пламегасителя/Flame Arrester Type |  |  | Примерный вес/Approx. Weight |  | кг/kg
Аксессуары/Accessories |  |  |  | Формула/Reference formula
37 | Датчик давления/Pressue Sensor（Y&N)
38 | Датчик температуры/Temp Sensor（Y&N)
39 | Сливной клапан/Drain Valve（Y&N)
40 | Кожух/Jacket（Y&N)
Примечание/Notes |  |  |  | A min - минимальная проходная площадь устройства, выраженная в см2;
pi - абсолютное давление на входе в устройство, выраженное в кПа;
k - отношение удельных теплоемкостей испытуемой среды при данных условиях испытания;
po - абсолютное давление на выходе из устройства, выраженное в кПа;
Ti - абсолютная температура на входе в устройство, выраженная в К;
M - относительная молекулярная масса исследуемой среды; кг/кмоль;
Zi - коэффициент сжимаемости, рассчитанный при условиях на входе (если неизвестно, используйте Z = 1,0).
ООО «ТИ-СИСТЕМС» ИНЖИНИРИНГ И ПОСТАВКА ТЕХНОЛОГИЧЕСКОГО ОБОРУДОВАНИЯ Интернет: www.tisys.ru www.tisys.kz www.tisys.by www.tesec.ru www.ти-системс.рф Телефоны для связи: +7 (495) 7774788, 7489626, 5007154, 55, 65 Эл. почта: info@tisys.ru info@tisys.kz info@tisys.by